## Sheet1
标包号 | 资材编号 | 资材名称 | 规格描述 | 技术参数 | 单位 | 数量 | 执行标准 | 申请部门 | 交货期
1 | 7001500003 | 罗茨真空泵 | DDR40000（2030144） | 极限压力0.03Pa;抽速40000m3/h;转速Max3600r/min;功率37Kw;带电机 | 台 | 1 | Q/SOEU17-2007 | 炼钢厂部 | 2021-07-27
| 7001500004 | 罗茨真空泵 | DDR10000（2030122） | 极限压力0.03Pa;抽速10000m3/h;转速Max3600r/min;功率90Kw;带电机 | 台 | 1 | Q/SOEU17-2007 | 炼钢厂部 | 2021-07-27
| 7001500005 | 罗茨真空泵 | DDR10000（2030120） | 极限压力0.03Pa;抽速10000m3/h;转速Max3600r/min;功率22Kw;带电机 | 台 | 1 | Q/SOEU17-2007 | 炼钢厂部 | 2021-07-27
| 7001500006 | 水环真空泵 | 2BE1-303 | 4000m3/h;110kw;380v;740rpm;223A;50Hz;IP55; | 台 | 1 | Q/SOEU17-2007 | 炼钢厂部 | 2021-07-27
2 | 7001800256 | 水泵泵头 | IS125-100-200A |  | 台 | 1 | GB/T16907-2014 | 89油管车丝委外 | 2021-08-11
| 7001800255 | 离心水泵泵头 | IS100-65-230 | 30Kw | 台 | 1 | GB/T16907-2014 | 89油管车丝委外 | 2021-08-11
3 | 5500400091 | 水渣循环泵：副叶轮 | 250YTZS-650 | Cr15Mo3 | 件 | 1 | JB/T8096-2013 | 高辅工段 | 2021-07-27
| 5500400116 | 渣浆泵;减压盖 | 100YTZX-560 | Cr15Mo3 | 片 | 1 | JB/T8096-2013 | 高辅工段 | 2021-07-07
| 5500400119 | 渣浆泵;水封盖 | 100YTZX-560 | QT500-7 JB/T7658.11-2 铸造件 | 件 | 1 | JB/T8096-2013 | 高辅工段 | 2021-07-07
| 5500400118 | 渣浆泵;副叶轮 | 100YTZX-560 | Cr15Mo3 | 件 | 1 | JB/T8096-2013 | 高辅工段 | 2021-07-07
| 5500400114 | 渣浆泵;后护板 | 100YTZX-560 | Cr15Mo3 | 件 | 1 | JB/T8096-2013 | 高辅工段 | 2021-07-07
| 5500400117 | 渣浆泵;叶轮 | 100YTZX-560 | Cr15Mo3 | 件 | 1 | JB/T8096-2013 | 高辅工段 | 2021-07-07
| 5500400115 | 渣桨泵;蜗壳 | 100YTZX-560 | Cr15Mo3 | 件 | 1 | JB/T8096-2013 | 高辅工段 | 2021-07-07
4 | 7001800315 | 多级离心泵 | KQDW200-30*7-Ⅱ | 转速1480r/min;流量280m3/h;扬程:210m;叶轮不锈钢;不含电机 | 台 | 1 |  | 720厂部 | 2021-07-27
5 | 7001800377 | 轻型立式多级离心泵 | CDLF42-40-2 | 额定功率15Kw;额定流量42m3/h;扬程73m;197Kg;2900转/分钟;带电机、底座 | 台 | 1 | JB/T2727-93 | 炼钢厂部 | 2021-07-27
6 | 7001800210 | 双吸离心泵 | SBS100-310EG/278 |  | 台 | 1 | JB/T1050-2006 | 炼钢厂部 | 2021-08-11
7 | 7001800213 | 卧式多级离心泵 | D46-50*4 | 轴封为机械密封 | 台 | 2 | GB/T3214-1991 | 720厂部 | 2021-08-11
8 | 7001900004 | 离心水泵 隔膜泵 | GB0600PP4MNN | Q=583L/h 0.75MPa | 台 | 1 | DIN20379-1990 | 340热轧 | 2021-08-11
9 | 7001800237 | 长轴水泵 | LC/X200-48-2 | CJ/T235-2006 300mm3/h H=46m 带底座 带电机75Kw | 台 | 1 | CJ/T235-2006 | 炼钢厂部 | 2021-08-11
10 | 7001800379 | 立式长轴泵 | 500LD-31A-5900 | 扬程30米, 流量2000m3/h,转速980r/pm ，电机250KW,带联轴器，泵与电机成套组装，叶轮壳材质2Cr13，护管材质为不锈钢，过滤网材质为不锈钢，叶轮，轴套、螺母为不锈钢，泵轴材质2Cr13;液下6米 | 台 | 1 | CJ/T235-2006 | 管加工厂部 | 2021-08-26
11 | 7001800294 | 水泵 | 200LD-35 | 270m3/H;H=30m;带电机;;叶轮、主轴及螺母材质要求为不锈钢 | 台 | 2 | CJ/T235-2006 | 炼钢厂部 | 2021-08-11
12 | 7001800272 | 水泵 | QDX15-10;0.75Kw |  | 台 | 3 | GB-T2817-1991 | 炼钢厂部 | 2021-08-11