## Sheet1
序号 | 资材编号 | 资材名称 | 规格描述 | 技术参数 | 单位 | 数量 | 执行标准 | 申请部门 | 交货期
1 | 5300200087 | 主动车轮组 | ZL451 | 直径450mm | 套 | 1 | JB/T6392-2008 | 物流中心 | 2021-08-11
2 | 5300100486 | 水平轮装配 | QC40.3.3-Q09-121 |  | 套 | 2 |  | 物流中心 | 2021-08-11
3 | 5300200030 | 环眼小吊钩 | 3t |  | 件 | 30 | GB/T10051.2-2010 | 物流中心 | 2021-08-11
4 | 5300200031 | 环眼小吊钩 | 5t |  | 只 | 30 |  | 物流中心 | 2021-08-11
5 | 5300100111 | 被动车轮 | DYL351-3(350) | ZG340-640 | 件 | 2 |  | 89热轧 | 2021-08-11
6 | 5300100131 | 被动车轮组 | L14 | 直径700mm | 套 | 2 | GB/T3811 | 89热轧 | 2021-08-11
7 | 5300100305 | 封闭吊钩组 | DG152F 15t 轧制滑轮 | 轮槽加厚 | 套 | 1 | GB/T10051.4-1988 | 89热轧 | 2021-08-11
8 | 5300100711 | 主动车轮组 | DYL352ZG340-640 |  | 套 | 2 | JB/T6392-2008 | 89热轧 | 2021-08-11
9 | 5300100715 | 主动车轮组 | L13 | 直径700mm | 套 | 2 | GB/T3811 | 89热轧 | 2021-08-11
10 | 5300100700 | 主动车轮 | ZL601.3改 | B=160锻件 | 件 | 1 |  | 219厂部 | 2021-08-11
11 | 5300101018 | 卷筒组 | QC260101.2.2 | 直径500mm，长度800mm。 | 套 | 1 | GB/T18875-2002 | 物流中心 | 2021-08-11
12 | 5300100309 | 封闭式吊钩组 | DG102F 10t | 组件 | 套 | 2 | GB/T 27546-2011 | 720厂部 | 2021-08-11
13 | 5300100918 | 大车高速轴 | 416C-1000 | 两头直径45*110;总长1000 | 件 | 2 |  | 720厂部 | 2021-08-11
14 | 5300100310 | 封闭式吊钩组 | DG162F 16t | 组件 | 套 | 4 | GB/T27546-2011 | 炼钢厂部 | 2021-08-11
15 | 5300100956 | 缓冲器 | JHQ-C-15; JB/T8110.2-1999 | JHQ-C-15; | 件 | 10 | JB/T8110.2-1999 | 管加工厂部 | 2021-08-11
16 | 5300100121 | 被动车轮装配 | SYL504500mm |  | 套 | 2 |  | 340热轧 | 2021-08-11
17 | 5709700157 | 聚氨脂缓冲器 | JHQ-C-10 |  | 件 | 6 | JB/T8110.2-1999 | 340热轧 | 2021-08-11
18 | 5709400040 | 缓冲器 | 268.01SB0027-5 | 13.5Kg | 台 | 1 |  | 340热轧 | 2021-08-11
19 | 5603400053 | 电极猫钩 | 16Mn/45#组件 | 76Kg | 件 | 1 | 受控图纸 | 炼钢厂部 | 2021-09-10
20 | 5300100547 | 圆柱齿轮减速机 | J915-630-Ⅱ-1 | i=77.77 | 台 | 1 | GB/T10095.1 | 炼钢厂部 | 2021-08-11
21 | 5300800020 | LD10t-15m H=9m电动单梁桥式起重机 | LD10t-159.93m A4 | 见技术规格书 | 套 | 1 | GB6067-85 | 烧结 | 2021-08-7