## 清单附件
序号 | 资材编号 | 资材名称 | 规格描述 | 技术参数 | 单位 | 数量 | 执行标准 | 申请部门 | 交货期 | 备注
1 | 5705300022 | 带锯机 | G4250/85 |  | 台 | 1 | JB/T4318.4-2002 | 管加工厂部 | 2021-09-11
2 | 5100100528 | 带制动轮梅花联轴器 | MLL4-Ⅰ-160;38*82/J24*38 |  | 套 | 1 | GB5272-1985 | 原料工段 | 2021-08-27
3 | 5000600031 | 取样机：蜗杆电机减速箱 | KF107-10-12-YEJ-11Kw | 带电机Y160M-4-11KW | 台 | 1 | JB/T11619-2013 | 原料工段 | 2021-08-27
4 | 5000400105 | 汽车取样机:大车行走电机减速箱总成 | LDA-30m/min | 带电机ZDY21-4(D)/0.8Kw;减速箱输出齿模数5，齿数11 | 台 | 1 | JB/T11619-2013 | 原料工段 | 2021-08-27
5 | 6600100392 | 定量给料机 | GM—BSC22—S02 | 使用准确度±0.5%;皮带宽度800mm;流量0-25t/h;配CFC-2000型控制仪表和SEW变频电机减速机;三路4-20mA信号输出;采用DUB2高精度数字式称重传感器和LE627测速传感器;50Kg/m*2m1根;下置式并带安装附件 | 套 | 2 | GB/T7721-2007 | 烧结 | 2021-08-27
6 | 5602300134 | 220-330结晶器足辊喷嘴 | 490.724.T8.CC.00 | 莱克勒 Cu J11Q20961R3M | 只 | 100 |  | 炼钢厂部 | 2021-08-27
7 | 5000300114 | 圆柱齿轮减速机 | ZQA400-20-ⅦZ | i=20.49 | 台 | 1 | JB1585-1975 | 720厂部 | 2021-08-27
8 | 6600300127 | 89分厂2#线自力式减压阀 | DN100,SGV 100F4B,Pmax=4bar;PL:50~80mbar;工作温度-15℃~-60℃ |  | 台 | 1 |  | 720厂部 | 2021-09-26
9 | 7001300003 | 超高压清洗机 | AR500 | 最大压力500kg/cm2;最大流量23L/min;22kw;380V | 台 | 1 | GB/T26135-2010 | 340热轧 | 2021-08-27
10 | 4201700124 | 机床冷却喷雾器 | YS-BPV-300 | 带金属万向管长300mm | 套 | 10 | GB/T24679.2-2009 | 340热轧 | 2021-09-26
11 | 7501600003 | 储液罐装置 | 塑料加药罐20m3加抱筋保护套 | 配卸药泵一台（30m3/h，扬程＞10m），配计量泵一台（流量500l/h，压力0.5MPa），PVC管件及阀门一批 | 套 | 2 | GB4806-2016 | 89热轧 | 2021-08-27
12 | 7501600004 | 加药罐装置 | PT-3000L | 3m3，PE材质，配计量泵一台（耐腐蚀泵，500l/h，0.5MPa），配搅拌装置（304不锈钢搅拌杆和叶轮，1.1kw），PPR阀门及水管一批 | 套 | 2 | GB4806-2016 | 89热轧 | 2021-08-27
13 | 5000100007 | 摆线减速机 | BWY27-87-2.2 | 带电机2.2Kw | 台 | 1 | JB/T2982-1994 | 烧结 | 2021-08-27
14 | 5603200019 | 除尘卸灰刮板机 | MS40*22m | 连杆、销轴材质40Cr;表面淬火处理;表面硬度HRC40-45;刮板材质16Mn;含电机及其他传动部分 | 台 | 1 | 按技术要求 | 高辅工段 | 2021-08-27
15 | 5722600094 | 带锯床导向臂 | G4250/70; | 材料ZG310-570； 重量28kg; | 对 | 3 | JB/T8853-1999 | 管加工厂部 | 2021-08-27
16 | 5502000026 | 波纹管补偿器 | DN150,L=230 | 设计压力1.6MPa;设计温度300℃；工作介质：除尘灰；材质：不锈钢；内衬管表面有陶瓷耐磨涂层，厚5mm | 只 | 2 | 审核图纸 | 高炉 | 2021-08-27
17 | 7402500071 | CKD6E机车；柴油机空气进行气管道密封橡胶圈 | 6240ZJA | 330*200 | 个 | 30 |  | 物流中心 | 2021-08-27
18 | 7000200003 | 螺杆泵 | 3GR42*4AW21 |  | 台 | 1 | GBT10886-2002 | 高辅工段 | 2021-08-27 | 天津工业泵、黄山工业泵
19 | 5000400025 | 九辊布料器星轮减速器 | HJMW25B-45-11Kw/4D | 铸造、锻造 带电机：YPEJ160L-6,11KW | 台 | 1 |  | 烧结 | 2021-09-10 | 长沙星轮传动设备有限公司、长沙星航、沧州万象重型传动机械有限公司、江苏泰隆
20 | 7001200330 | 除鳞喷嘴头 | 订货号： 682.497.27 ，开槽结构拆卸卡槽厚度5mm 喷嘴材质：碳化钨+不锈钢 0.085Kg， | 喷射角30度，水流量P=200bar@16.97L/MIN 最大工作压力451bar 厂家：莱克勒 | 只 | 39 | DIN28025-2003 | 管加工厂部 | 2021-08-26
21 | 7001200328 | 除鳞喷嘴过滤稳流器 | 订货号：064.250.16，外丝螺纹带过滤器 | 材质：黄铜 +不锈钢导流器， 0.085Kg，S=110, 厂家：莱克勒 | 只 | 39 | LECHLER | 管加工厂部 | 2021-08-26
22 | 7001200329 | 除鳞喷嘴密封垫 | 订货号：095.015.34.04.02.0 内径20 | 喷嘴材质：纯铜 0.004Kg， | 只 | 39 | LECHLER | 管加工厂部 | 2021-08-26
23 | 7001800315 | 多级离心泵 | KQDW200-30*7-Ⅱ | 转速1480r/min;流量280m3/h;扬程:210m;叶轮不锈钢;不含电机 | 台 | 1 |  | 720厂部 | 2021-08-27
24 | 7001200319 | 电动往复泵 | 5XNW-28/30 280KW | 流量28m3/h;额定30MPa;含润滑系统.柱塞60、行程98，，带全套联轴器，带泵和电机安装底座，不带电机（电机型号Y355L-8 220KW） | 台 | 1 | GB/T9234-2008 | 管加工厂部 | 2021-09-26
25 | 7001800272 | 水泵 | QDX15-10;0.75Kw |  | 台 | 3 | GB-T2817-1991 | 炼钢厂部 | 2021-08-27
26 | 7001900004 | 离心水泵 隔膜泵 | GB0600PP4MNN | Q=583L/h 0.75MPa | 台 | 1 | DIN20379-1990 | 340热轧 | 2021-08-27
27 | 7001800377 | 轻型立式多级离心泵 | CDLF42-40-2 | 额定功率15Kw;额定流量42m3/h;扬程73m;197Kg;2900转/分钟;带电机、底座 | 台 | 1 | JB/T2727-93 | 炼钢厂部 | 2021-08-27
28 | 5603200008 | 轴流风机 | SWF-1 | 37350m3/h 809Pa 1450r/min 15Kw 斜流式 | 台 | 4 | GB/T13933-2008 | 炼钢厂部 | 2021-08-27