## 清单
标包号 | 资材编号 | 资材名称 | 规格描述 | 技术参数 | 执行标准 | 单位 | 数量 | 申请部门 | 交货期 | 备注
1 | 6200200679 | 高压变频器功率单元 | SG-125 | 输入电压3相 690V/50HZ;输出电压0-690V | 德国IEC947 | 台 | 2 | 炼钢厂部 | 2022-03-28
| 6200200679 | 高压变频器功率单元 | SG-125 | 输入电压3相 690V/50HZ;输出电压0-690V | 德国IEC947 | 台 | 2 | 炼钢厂部 | 2022-03-28
| 6200200827 | 高压变频功率单元 | SGMS-095-Y | 输入电压3相690V/50HZ;输出电压0-690V | JB/T8680-2008 | 台 | 2 | 炼钢厂部 | 2022-02-26
2 | 6400600460 | 位移传感器 | RHM0220MR031A01 MTS | 重复精度正负0.001% 分辨率 0.0015% 外管耐压350Bar 测量范围220mm 全量程可调 工作温度 -40℃ - +75℃ 304L不锈钢材质 耐冲击振动；品牌MTS | GB/T28857-2012 | 只 | 2 | 720厂部 | 2022-03-28
| 6400600456 | 位移传感器 | RHM0285MR031A01 MTS | 重复精度正负0.001% 分辨率 0.0015% 外管耐压350Bar 测量范围285mm 全量程可调 工作温度 -40℃ - +75℃ 304L不锈钢材质 耐冲击振动；品牌MTS | GB/T28857-2012 | 只 | 2 | 720厂部 | 2022-03-28
| 6400600458 | 位移传感器 | RHM0300MR031A01 MTS | 重复精度正负0.001% 分辨率 0.0015% 外管耐压350Bar 测量范围300mm 全量程可调 工作温度 -40℃ - +75℃ 304L不锈钢材质 耐冲击振动；品牌MTS | GB/T28857-2012 | 只 | 2 | 720厂部 | 2022-03-28
| 6400600454 | 位移传感器 | RHM0340MR031A01 MTS | 重复精度正负0.001% 分辨率 0.0015% 外管耐压350Bar 测量范围340mm 全量程可调 工作温度 -40℃ - +75℃ 304L不锈钢材质 耐冲击振动；品牌MTS | GB/T28857-2012 | 只 | 2 | 720厂部 | 2022-03-28
| 6400600457 | 位移传感器 | RHM0380MR101A01 MTS | 重复精度正负0.001% 分辨率 0.0015% 外管耐压350Bar 测量范围380mm 全量程可调 工作温度 -40℃ - +75℃ 304L不锈钢材质 耐冲击振动；品牌MTS | GB/T28857-2012 | 只 | 2 | 720厂部 | 2022-03-28
| 6400600455 | 位移传感器 | RHM0440MR031A01 MTS | 重复精度正负0.001% 分辨率 0.0015% 外管耐压350Bar 测量范围440mm 全量程可调 工作温度 -40℃ - +75℃ 304L不锈钢材质 耐冲击振动；品牌MTS | GB/T28857-2012 | 只 | 2 | 720厂部 | 2022-03-28
| 6400600459 | 位移传感器 | RHM0470MR031A01 MTS | 重复精度正负0.001% 分辨率 0.0015% 外管耐压350Bar 测量范围470mm 全量程可调 工作温度 -40℃ - +75℃ 304L不锈钢材质 耐冲击振动；品牌MTS | GB/T28857-2012 | 只 | 2 | 720厂部 | 2022-03-28
3 | 6200200618 | 触发板； | QT-005DI-H |  | JB/T8680-2008 | 块 | 1 | 720厂部 | 2022-03-13
| 6100900040 | 定子调压调速控制柜 | QTDJ-260S/I/G,配电阻箱,辽宁国远 |  | JB/T8680-2008 | 套 | 1 | 340热轧 | 2022-03-28
4 | 6200100086 | 吸盘装置用相位触发板 | OA.0020SM6BA-10 | 供电电压220V;控制可控硅的触发 | GB/T3235-1999 | 块 | 1 | 炼钢厂部 | 2022-02-26
| 6200100085 | 吸盘装置用阻容吸收板 | OA.0022A-01 | 要求保护可控硅不受电压瞬变影响 | GB/T3235-1999 | 块 | 1 | 炼钢厂部 | 2022-02-26
| 6200100087 | 吸盘装置用逆向触发板 | OA.0027A-01 | 控制可控硅的逆向触发 | GB/T3235-1999 | 块 | 1 | 炼钢厂部 | 2022-02-26
| 6200100088 | 吸盘装置用控制电路板 | OA.4070S-01 | 实现整流、逆变、反向功能 | GB/T3235-1999 | 块 | 1 | 炼钢厂部 | 2022-02-26
5 | 6200200832 | 高压变频电源板 | GY-DY | 双切换电源V1.1;输入2*220VAC;输出2*220VAC | JB/T8680-2008 | 块 | 1 | 炼钢厂部 | 2022-02-26
| 6200200830 | 高压变频单元控制板 | GY-DYKZ1F3 | SLHV;V1.52 | JB/T8680-2008 | 块 | 1 | 炼钢厂部 | 2022-02-26
| 6200200831 | 高压变频单元驱动板 | GY-QD | SLHV;V1.4 | JB/T8680-2008 | 块 | 1 | 炼钢厂部 | 2022-02-26
| 6200200829 | 高压变频I/O板 | GY-XYT1A | 电源DC24V;ID;3.05;32DI/4DO/16T | JB/T8680-2008 | 块 | 1 | 炼钢厂部 | 2022-02-26
| 6200200828 | 高压变频控制板 | GY-ZK2A | 电源DC24V;版本SLHV;10KV;V1.091.11 SBHV;V1.30 | JB/T8680-2008 | 块 | 1 | 炼钢厂部 | 2022-02-26
6 | 6400600451 | 电子压力开关 | EDS3446-2-0250-000 | 两路开关量输出 | DIN16086-2006 | 只 | 4 | 720厂部 | 2022-02-26
| 6400600452 | 电子压力开关 | EDS3446-3-0250-000 | 1路开关量1路模拟量输出 | DIN16086-2006 | 只 | 4 | 720厂部 | 2022-02-26
| 6400600453 | 电子压力开关 | EDS3446-3-0600-000 | 1路开关量1路模拟量，量程最大值600bar | DIN16086-2006 | 只 | 2 | 720厂部 | 2022-02-26
| 6400600450 | 电子压力开关 | EDS3448-5-0250-000 | 2路开关量1路模拟量输出 | DIN16086-2006 | 只 | 4 | 720厂部 | 2022-02-26
7 | 6300500262 | 4点AO用端子模块 | CY-AO04-MA-C03-24VDC3A | 4通道AO端子，每通道单独3A保险 | IEC947-7-1 | 块 | 3 | 89油管车丝委外 | 2022-01-27
| 6300500258 | 16点DI用端子模块 | CY-DI16-C06-24VDC/24VDC | 16通道输入端子，通道单独保险，重庆博峰产品 | IEC947-7-1 | 块 | 6 | 89油管车丝委外 | 2022-01-27
| 6300500259 | 8点DO继电器模块 | CY-DO08-B02-24VDC/24VDC2A | 8通道，触点24VDC集中供电,带强制输出，通道单独2A保险 | IEC947-7-1 | 块 | 5 | 89油管车丝委外 | 2022-01-27
| 6300500260 | 8点DO用端子模块 | CY-DO08-C01-24VDC/24VDC | 24VDC 8通道端子 | IEC947-7-1 | 只 | 5 | 89油管车丝委外 | 2022-01-27
| 6300500261 | 16点DO用端子模块 | CY-DO16-C01B-24VDC/24VDC | 24VDC 16通道端子 | IEC947-7-1 | 块 | 5 | 89油管车丝委外 | 2022-01-27
8 | 6200200410 | 数字式调压调速装置 | BCCH150A 380BS | 容量150A 升降 | GB/T3235-1999 | 台 | 1 | 炼钢厂部 | 2022-05-12
| 6200200411 | 数字式调压调速装置 | BCCT200A | 380BS GB/T3235-1999 容量200A 平移 | GB/T3235-1999 | 台 | 1 | 炼钢厂部 | 2022-05-12
9 | 6200200823 | 变频器 5.5kW | 20F11NC011JA0NNNNN | AB753系列变频器，输入380VAC，额定功率5.5kw，额定电流11A，带20-750-PNET和IO卡 | IEC61800 | 台 | 1 | 720厂部 | 2022-03-28
| 6200200821 | 变频器 37kW | 20F11NC072JA0NNNNN | AB753系列变频器，输入380VAC，额定功率37kw，额定电流72A，带20-750-PNET和IO卡 | IEC61800 | 台 | 1 | 720厂部 | 2022-03-28
| 6200200822 | 变频器 75kW | 20F1ANC140JA0NNNNN | AB753系列变频器，输入380VAC，额定功率75kw，额定电流140A，带20-750-PNET和IO卡 | IEC61800 | 台 | 1 | 720厂部 | 2022-03-28
| 6200200826 | 变频器 132kW | 20F1ANC260JA0NNNNN | AB753系列变频器，输入380VAC，额定功率132kw，额定电流260A，带20-750-PNET和IO卡 | IEC61800 | 台 | 1 | 720厂部 | 2022-03-28
| 6200200786 | AB PF755逆变器增量编码器反馈卡 | 20-750-ENC1 | 750系列通用 | E0.967X | 块 | 2 | 720厂部 | 2022-03-28
10 | 6100900110 | 操作台 | 219机组步进炉操作台CT 920*900*850（W*D*H） | 图号:14D2274;操作台所需模块、按钮、选择开关、指示灯、端子排的型号及数量按图上清单配置;标签按图上清单制作;操作台尺寸见图上标准尺寸 | 审核图纸 | 套 | 1 | 219厂部 | 2022-02-26
| 6100900107 | 操作台 | 219机组穿孔机操作台01C_B1 1200*900*850（W*D*H） | 图号:268.26XT000406-17;操作台所需模块、按钮、选择开关、指示灯、端子排的型号及数量按图上清单配置;标签按图上清单制作;操作台尺寸见图上标准尺寸 | 审核图纸 | 套 | 1 | 219厂部 | 2022-02-26
| 6100900112 | 操作台 | 219机组淬火操作台01G_P3 1200*900*850（W*D*H） | 图号:DFYK11XS003-OP1-K102;操作台所需模块、按钮、选择开关、指示灯、端子排的型号及数量按图上清单配置;标签按图上清单制作;操作台尺寸见图上标准尺寸 | 审核图纸 | 套 | 1 | 219厂部 | 2022-02-26
| 6100900111 | 操作台 | 219机组定径机操作台01F_B1 1300*900*850（W*D*H） | 图号:268.26XT000406-39;操作台所需模块、按钮、选择开关、指示灯、端子排的型号及数量按图上清单配置;标签按图上清单制作;操作台尺寸见图上标准尺寸 | 审核图纸 | 套 | 1 | 219厂部 | 2022-02-26
| 6100900106 | 操作台 | 219机组环形炉操作台CS1 800*900*850（W*D*H） | 图号:20070601EE2-07;操作台所需模块、按钮、选择开关、指示灯、端子排的型号及数量按图上清单配置;标签按图上清单制作;操作台尺寸见图上标准尺寸 | 审核图纸 | 套 | 1 | 219厂部 | 2022-02-26
| 6100900114 | 操作台 | 219机组矫直机操作台CZT 1200*900*850（W*D*H） | 图号:DCT219;操作台所需模块、按钮、选择开关、指示灯、端子排的型号及数量按图上清单配置;标签按图上清单制作;操作台尺寸见图上标准尺寸 | 审核图纸 | 套 | 1 | 219厂部 | 2022-02-26
| 6100900113 | 操作台 | 219机组冷床出口操作台01H_B1 800*900*850（W*D*H） | 图号:268.26XT000503-11;操作台所需模块、按钮、选择开关、指示灯、端子排的型号及数量按图上清单配置;标签按图上清单制作;操作台尺寸见图上标准尺寸 | 审核图纸 | 套 | 1 | 219厂部 | 2022-02-26
| 6100900105 | 操作台 | 219机组上料区操作台01A_B1 800*900*850（W*D*H） | 图号:268.26XT000406-11;操作台所需模块、按钮、选择开关、指示灯、端子排的型号及数量按图上清单配置;标签按图上清单制作;操作台尺寸见图上标准尺寸 | 审核图纸 | 套 | 1 | 219厂部 | 2022-02-26
| 6100900109 | 操作台 | 219机组小冷床操作台01Z_P1 800*900*850（W*D*H） | 图号:LC-002;操作台所需模块、按钮、选择开关、指示灯、端子排的型号及数量按图上清单配置;标签按图上清单制作;操作台尺寸见图上标准尺寸 | 审核图纸 | 套 | 1 | 219厂部 | 2022-02-26
| 6100900108 | 操作台 | 219机组轧管机操作台01D_B1 1700*900*850（W*D*H） | 图号:268.26XT000406-28;操作台所需模块、按钮、选择开关、指示灯、端子排的型号及数量按图上清单配置;标签按图上清单制作;操作台尺寸见图上标准尺寸 | 审核图纸 | 套 | 1 | 219厂部 | 2022-02-26
| 6100900117 | 操作台 | 720环形炉操作台1200*800*800（W*D*H） | 图号：268.27HX22010001，包含柜体、背板、台面按钮、开关、指示灯、标牌，不含模块、断路器等柜内元件和线路 | 审核图纸 | 套 | 1 | 720厂部 | 2022-02-26
| 6100900116 | 操作台 | 720机组穿孔机操作台1200*800*800（W*D*H) | 图号：268.27CK22010001，包含柜体、背板、台面按钮、开关、指示灯、标牌，不含模块、断路器等柜内元件和线路 | 审核图纸 | 台 | 1 | 720厂部 | 2022-02-26
11 | 7502500087 | 离心通风机 | 225FLJ7F | 380V/50Hz;170w | JB/T2977-1992 | 台 | 5 | 炼钢厂部 | 2022-02-26
12 | 6100100186 | 自愈式滤波电容 | AKMJ0.58-25-1；西安西容 | 额定电压0.58kv；额定频率50Hz；额定电容236.6uf；额定容量25kvar；额定电流43.1A； | GB/T 12747—2004 | 只 | 20 | 219厂部 | 2022-02-26
13 | 6100300269 | 自动转换开关电器 | CDQ0s-125/4-125 | 额定工作电压400V;额定工作电流125A;额定频率50Hz;电器级别PC级;使用类别AC-33B;额定短时耐受电流10KA;额定短时接通能力17KA;额定冲压耐受电压8KV;级数4 | GB/T14048.11 | 个 | 1 | 炼钢厂部 | 2022-02-11
14 | 6200200809 | 软启动器 | CMC-132/3-LX | 输入电压380VAC;适配电机132KW;使用类别AC-53b | GB/T14048.6-2016 | 台 | 1 | 炼钢厂部 | 2022-02-26
15 | 6100800016 | 10KV避雷器 | EAT-5Z-17/600 | 操作冲击38.3；雷电冲击45；陡波冲击51.8 |  | 只 | 20 | 高炉 | 2022-02-06
16 | 6200200801 | 伺服放大器 | ES660T100-C1 | 输入：AC380V;输出：AC0-380V | 德国IEC947 | 台 | 1 | 管加工厂部 | 2022-03-28
17 | 6400300121 | 限位开关 | FTSB4 0.066387.B 8.117729.C DP 15301261 德国IEC947 | 触头1NO+1NC | 德国IEC947 | 只 | 10 | 炼钢厂部 | 2022-03-28
18 | 6100900041 | 微机监控高频开关直流电源柜 | G2DW-3*10A-220V/200Ah |  |  | 只 | 1 | 物流中心 | 2022-03-13
19 | 6400200094 | 光电开关 | GDJ12 | 工作电压24VDC，投光和受光为1套；检测容器在管道内的运行情况，反馈信息，调节容器运行状态 | Q/DQY 001-2019 | 套 | 2 | 烧结 | 2022-03-28
20 | 6400100039 | 热金属检测器 | HMD8-4Z1 | 工作电压：DC24V, 带PNP输出， 常州潞城 | GB/T23110-2008 | 只 | 2 | 管加工厂部 | 2022-03-28
21 | 6100500288 | 电流继电器 | JL15-150/11 |  |  | 个 | 5 | 高炉 | 2022-03-28
22 | 4100700148 | 凸轮开关 | K1S05211C;施耐德 | 5触点；角度45；多孔安装；45*45面板H型手柄 | IEC60947 | 个 | 10 | 89油管车丝委外 | 2022-02-11
23 | 6300700059 | DF-12机车：微机 | LK9000-DF12微机 | 110V |  | 台 | 1 | 物流中心 | 2022-03-28
24 | 6400300233 | 霍尔传感器 | NJK-5002P | DC24V:PNP输出:检测距离10mm | GBT13850-1998 | 台 | 3 | 炼钢厂部 | 2022-03-28
25 | 6300200169 | 模拟量输出模块 | NX700;AB | 输出：0-20mA,OUT:4Ch,CURRENT,2.5ms/Ch;Ser.No:1XX700003C-Q50005 | GB6246-2011 | 根 | 1 | 能源厂部 | 2022-02-11
26 | 5300101036 | 起重限制器显示器 | QCX-H2DM（1） | 7.5t+7.5t （总15t） | GB12602 | 台 | 1 | 219厂部 | 2022-02-26
27 | 4100800120 | 一体化操纵杆控制器 | S30JLK-4801P-V2 | 工作电源+24VDC,-10V～+10V模拟量电压信号输出;继电器触点容量250VDC/5A | GB/T15184-1994 | 件 | 1 | 炼钢厂部 | 2022-02-11
28 | 6200200731 | 软起动器 | SEC18C410 | AC380V;410A;控制电源AC220V | GB14048.6 | 台 | 1 | 219厂部 | 2022-03-28
29 | 6100400390 | 行车切电阻无触点接触器 | SEM-1J0200 | 工作电源220/380VAC;额定电流200A;控制电压220/380V;中文液晶显示 | GB8871-2001 | 台 | 2 | 炼钢厂部 | 2022-02-26
30 | 6100400389 | 周向（纵向）磁化可控硅 | SKKT 273/16E | 273/16E | IEC60130 | 只 | 5 | 89油管车丝委外 | 2022-02-26
31 | 6200200632 | 调压调速装置 | THYROMAT 10BCCT150A | 380BSZ;容量150A;平移 | GB/T3235-1999 | 台 | 1 | 炼钢厂部 | 2022-02-26
32 | 6400600441 | 凸轮开关 | TKE4-0-T/201-B/RMF5 | 电压10-30V；电流200mA；海光机械电器厂 | GB/T 1408.10-1999 | 台 | 2 | 180厂部 | 2022-03-28
33 | 6200200835 | IGBT | TZ800N16KOF | 序号80521238A0017;生产厂家Infineon |  | 只 | 6 | 180厂部 | 2022-02-26
34 | 6300500248 | UPS电源 | UPS2000-A-1KTTS | 输入电压220V380V:输出电压220V380V:额定功率1KVA:电池容量9Ah | GB7260.2-2009 | 台 | 1 | 炼钢厂部 | 2022-03-28
35 | 6400600448 | 天车限重控制器 | YG-F808－102AZ | 规格:10t+10t;工作电源：AC380v/220v、50Hz 、配置LED屏幕显示仪（具有声光报警、输出控制信号、极量次数累加记忆、切断提升等功能）显示精度≤5%FS、工作误差≤3%FS（滿负荷） 额定重量：90%发出声光报警 ,105%持续报警延时1-2秒继电器触点动作,130%继电器触点立即动作;传感器防护ⅠP67;仪表箱防护lP60;传感器轴承座参数见图QC20-Q09-126 | IEC60947-2 | 台 | 2 | 180厂部 | 2022-02-26
36 | 6000400068 | 制动器线圈 | ZWZ3-400 | 用于ZwZ3-400/400电磁式制动器，通电持续率40%，电压DC220V |  | 件 | 2 | 180厂部 | 2022-02-26
37 | 6100900103 | 检修电源开关箱 | 1000*800*300;带电器元件 | 配电器元件并安装，电器元件清单：1、RMM1-100S/3300 100A塑壳断路器1个；2、BK-150VA变压器1台 输入380V 220V 输出 36V ；3、63A/3P 380V漏电保护开关2只，40A/2P 220V漏电保护开关2只，16A/3P 36V漏电保护开关2只;4、380V 125A SF-044航空插头底座1个，380V 32A 3P+E航空插头底座1个，220V 16A3P+E航空插头底座1个，36V航空插头底座1个 ，要求航空插头底座安装在箱体下方固定门板上 ；5、检修电源箱内配好零线、地线、接线柱。 | JB/T9265-1999 | 套 | 2 | 180厂部 | 2022-03-28
38 | 6400500809 | 探伤机；激光测速仪 | LSV-1000 | 订货号：0409154 | DIN 32878 | 台 | 1 | 180厂部 | 2022-02-26